## Sheet1
发送方：VCU | 接收方：EM8080 |  | 波特率：250K | 发送周期：100ms
ID | 字节 | 位 | 内容 | 备注
0X01801F09 | byte0 | 0…7 | 车载端电源电压低字节 | 实际电压*10，单位：0.1V
| byte1 | 0..7 | 车载端电源电压高字节
| byte2 | 0..7 | 燃油油位 | 0-100,单位：%
| byte3 | 0..7 | 氧气浓度 | 0-30,单位：%
| byte4 | 0..7 | 主泵压力低字节 | 实际压力*10,单位：Mpa
| byte5 | 0..7 | 主泵压力高字节
| byte6 | 0..7 | 可燃气体浓度 | 0-100,单位：%
| byte7 | 0..7 | 环境温度 | 实际温度+20，单位：℃
0X18ECFF1C | byte0 | bit0 | 空气滤芯堵塞 | 0：无报警，1：报警
|  | bit1 | 液压油温度高 | 0：无报警，1：报警
|  | bit2 | 液压油污堵塞 | 0：无报警，1：报警
|  | bit3 | 发动机启动超时 | 0：无报警，1：报警
|  | bit4 | 传感器电源故障 | 0：无报警，1：报警
|  | bit5 | 挖掘动臂未到位 | 0：无报警，1：报警
|  | bit6 | 破拆动臂未到位 | 0：无报警，1：报警
bit7
| byte1 | 0..7 | 横向倾角 | 低字节，实际角度*100
| byte2 | 0..7 |  | 高字节，实际角度*100
| byte3 | 0..7 | 纵向倾角 | 低字节，实际角度*100
| byte4 | 0..7 |  | 高字节，实际角度*100
| byte5 | 0..7 | 发动机转速低字节 | 按J1939协议
| byte6 | 0..7 | 发动机转速高字节
| byte7 | 0..7 | 发动机水温
0X1CEBFF1C | byte0 | 0…7 | 发动机工作时间 | 低字节
| byte1 | 0..7
| byte2 | 0..7
| byte3 | 0..7 |  | 高字节
| byte4 | 0..7 | 液压油温度 | 实际温度+50
| byte5 | 0..7 | 锁定指示 | bit0:破拆锁定-1：锁定、0：解锁；bit1：挖掘锁定；
| byte6 | 0..7
| byte7 | 0..7
0X18EDFF1C | byte0 | 0…7 | 左履带高速上限速度校正 | 0-100，单位：%
| byte1 | 0..7 | 左履带低速上限速度校正 | 0-100，单位：%
| byte2 | 0..7 | 左履带微动上限速度校正 | 0-100，单位：%
| byte3 | 0..7 | 左履带下限速度校正 | 0-100，单位：%
| byte4 | 0..7 | 右履带高速上限速度校正 | 0-100，单位：%
| byte5 | 0..7 | 右履带低速上限速度校正 | 0-100，单位：%
| byte6 | 0..7 | 右履带微动上限速度校正 | 0-100，单位：%
| byte7 | 0..7 | 右履带下限速度校正 | 0-100，单位：%
0X18FFA0B0 | byte0 | 0…7 | 左履带反向高速上限速度校正 | 0-100，单位：%
| byte1 | 0..7 | 左履带反向低速上限速度校正 | 0-100，单位：%
| byte2 | 0..7 | 右履带反向高速上限速度校正 | 0-100，单位：%
| byte3 | 0..7 | 右履带反向低速上限速度校正 | 0-100，单位：%
发送方：EM8080 | 接收方：VCU |  | 波特率：250K | 发送周期：100ms
ID | 字节 | 位 | 内容 | 备注
0X1801F01 | byte0 | 0…7 | 前灯 | 0:关，1:开
| byte1 | 0..7 | 后灯 | 0:关，1:开
| byte2 | 0..7 | 声光报警器 | 0:关，1:开
| byte3 | 0..7 | 破拆端锁定机构 | 0:无动作，1:锁定，2：解锁
| byte4 | 0..7 | 挖掘端锁定机构 | 0:无动作，1:锁定，2：解锁
| byte5 | 0..7 | 破拆端快换机构 . | 0:无动作，1:开，2：关
| byte6 | 0..7 | 读控制器标志 | 0：无，1：有效
| byte7 | 0..7 | 写控制器标志 | 0：无，1：有效
0X1801F0C | byte0 | 0…7 | 左履带高速上限速度校正 | 0-100，单位：%
| byte1 | 0..7 | 左履带低速上限速度校正 | 0-100，单位：%
| byte2 | 0..7 | 左履带微动上限速度校正 | 0-100，单位：%
| byte3 | 0..7 | 左履带下限速度校正 | 0-100，单位：%
| byte4 | 0..7 | 右履带高速上限速度校正 | 0-100，单位：%
| byte5 | 0..7 | 右履带低速上限速度校正 | 0-100，单位：%
| byte6 | 0..7 | 右履带微动上限速度校正 | 0-100，单位：%
| byte7 | 0..7 | 右履带下限速度校正 | 0-100，单位：%
0X1801F0D | byte0 | 0…7 | 左履带反向高速上限速度校正 | 0-100，单位：%
| byte1 | 0..7 | 左履带反向低速上限速度校正 | 0-100，单位：%
| byte2 | 0..7 | 右履带反向高速上限速度校正 | 0-100，单位：%
| byte3 | 0..7 | 右履带反向低速上限速度校正 | 0-100，单位：%